## X bar chart
Shift | Var 1 | Var 2 | Var 3 | Var 4 | Var 5 | X-Bar | stdev | Target | Upper credit limit | Lower credit limit
1 | 2.4 | 2 | 2.3 | 2.1 | 2.4 | 2.24 | 0.18435 | 2.214 | 2.767 | 1.661
2 | 2.3 | 2.1 | 2.3 | 2 | 2.5 | 2.24 | 0.18435 | 2.214 | 2.767 | 1.661
3 | 2 | 2 | 2.1 | 2.2 | 2.1 | 2.08 | 0.18435 | 2.214 | 2.767 | 1.661
4 | 2.5 | 2 | 2.1 | 2.3 | 2.4 | 2.26 | 0.18435 | 2.214 | 2.767 | 1.661
5 | 2.3 | 2.2 | 2.3 | 1.8 | 2.5 | 2.22 | 0.18435 | 2.214 | 2.767 | 1.661
6 | 1.9 | 2 | 2.4 | 1.9 | 2.3 | 2.1 | 0.18435 | 2.214 | 2.767 | 1.661
7 | 1.9 | 2.3 | 2.1 | 1.7 | 2 | 2 | 0.18435 | 2.214 | 2.767 | 1.661
8 | 2.5 | 2.3 | 2.3 | 2.4 | 2.2 | 2.34 | 0.18435 | 2.214 | 2.767 | 1.661
9 | 2.1 | 2.5 | 2.1 | 1.9 | 2 | 2.12 | 0.18435 | 2.214 | 2.767 | 1.661
10 | 2.3 | 2 | 1.7 | 2.2 | 2.1 | 2.06 | 0.18435 | 2.214 | 2.767 | 1.661
11 | 2.8 | 2.7 | 3.2 | 2.5 | 2.7 | 2.78 | 0.18435 | 2.214 | 2.767 | 1.661 | Out of control point
12 | 2.1 | 2.5 | 1.9 | 2.6 | 2.2 | 2.26 | 0.18435 | 2.214 | 2.767 | 1.661
13 | 1.8 | 2.9 | 2.2 | 2.3 | 2.5 | 2.34 | 0.18435 | 2.214 | 2.767 | 1.661
14 | 1.9 | 2.5 | 1.8 | 1.9 | 2.1 | 2.04 | 0.18435 | 2.214 | 2.767 | 1.661
15 | 2.1 | 2.7 | 2.2 | 2.2 | 1.7 | 2.18 | 0.18435 | 2.214 | 2.767 | 1.661
16 | 2.8 | 2.3 | 2.3 | 2.5 | 1.8 | 2.34 | 0.18435 | 2.214 | 2.767 | 1.661
17 | 2.6 | 2.1 | 2.6 | 1 | 1.5 | 1.96 | 0.18435 | 2.214 | 2.767 | 1.661
18 | 1.6 | 1.3 | 2.3 | 3 | 3 | 2.24 | 0.18435 | 2.214 | 2.767 | 1.661
19 | 2 | 2.3 | 2.4 | 2.5 | 2.9 | 2.42 | 0.18435 | 2.214 | 2.767 | 1.661
20 | 1.5 | 2.5 | 2 | 1.7 | 2.6 | 2.06 | 0.18435 | 2.214 | 2.767 | 1.661
X- BAR

## Revised X-Bar Control Chart
Shift | Var 1 | Var 2 | Var 3 | Var 4 | Var 5 | X-Bar | stdev | Target | Upper credit limit | Lower credit limit
1 | 2.4 | 2 | 2.3 | 2.1 | 2.4 | 2.24 | 0.13091 | 2.1842 | 2.5769 | 1.7915
2 | 2.3 | 2.1 | 2.3 | 2 | 2.5 | 2.24 | 0.13091 | 2.1842 | 2.5769 | 1.7915
3 | 2 | 2 | 2.1 | 2.2 | 2.1 | 2.08 | 0.13091 | 2.1842 | 2.5769 | 1.7915
4 | 2.5 | 2 | 2.1 | 2.3 | 2.4 | 2.26 | 0.13091 | 2.1842 | 2.5769 | 1.7915
5 | 2.3 | 2.2 | 2.3 | 1.8 | 2.5 | 2.22 | 0.13091 | 2.1842 | 2.5769 | 1.7915
6 | 1.9 | 2 | 2.4 | 1.9 | 2.3 | 2.1 | 0.13091 | 2.1842 | 2.5769 | 1.7915
7 | 1.9 | 2.3 | 2.1 | 1.7 | 2 | 2 | 0.13091 | 2.1842 | 2.5769 | 1.7915
8 | 2.5 | 2.3 | 2.3 | 2.4 | 2.2 | 2.34 | 0.13091 | 2.1842 | 2.5769 | 1.7915
9 | 2.1 | 2.5 | 2.1 | 1.9 | 2 | 2.12 | 0.13091 | 2.1842 | 2.5769 | 1.7915
10 | 2.3 | 2 | 1.7 | 2.2 | 2.1 | 2.06 | 0.13091 | 2.1842 | 2.5769 | 1.7915
12 | 2.1 | 2.5 | 1.9 | 2.6 | 2.2 | 2.26 | 0.13091 | 2.1842 | 2.5769 | 1.7915
13 | 1.8 | 2.9 | 2.2 | 2.3 | 2.5 | 2.34 | 0.13091 | 2.1842 | 2.5769 | 1.7915
14 | 1.9 | 2.5 | 1.8 | 1.9 | 2.1 | 2.04 | 0.13091 | 2.1842 | 2.5769 | 1.7915
15 | 2.1 | 2.7 | 2.2 | 2.2 | 1.7 | 2.18 | 0.13091 | 2.1842 | 2.5769 | 1.7915
16 | 2.8 | 2.3 | 2.3 | 2.5 | 1.8 | 2.34 | 0.13091 | 2.1842 | 2.5769 | 1.7915
17 | 2.6 | 2.1 | 2.6 | 1 | 1.5 | 1.96 | 0.13091 | 2.1842 | 2.5769 | 1.7915
18 | 1.6 | 1.3 | 2.3 | 3 | 3 | 2.24 | 0.13091 | 2.1842 | 2.5769 | 1.7915
19 | 2 | 2.3 | 2.4 | 2.5 | 2.9 | 2.42 | 0.13091 | 2.1842 | 2.5769 | 1.7915
20 | 1.5 | 2.5 | 2 | 1.7 | 2.6 | 2.06 | 0.13091 | 2.1842 | 2.5769 | 1.7915

## R Chart
Shift | Var 1 | Var 2 | Var 3 | Var 4 | Var 5 | Range | R-bar | Std | UCL | LCL
1 | 2.4 | 2 | 2.3 | 2.1 | 2.4 | 0.4 | 0.77 | 0.39082 | 1.9424 | 0 | (LCL constant value is till sample 5)
2 | 2.3 | 2.1 | 2.3 | 2 | 2.5 | 0.5 | 0.77 | 0.39082 | 1.9424 | 0
3 | 2 | 2 | 2.1 | 2.2 | 2.1 | 0.2 | 0.77 | 0.39082 | 1.9424 | 0
4 | 2.5 | 2 | 2.1 | 2.3 | 2.4 | 0.5 | 0.77 | 0.39082 | 1.9424 | 0
5 | 2.3 | 2.2 | 2.3 | 1.8 | 2.5 | 0.7 | 0.77 | 0.39082 | 1.9424 | 0
6 | 1.9 | 2 | 2.4 | 1.9 | 2.3 | 0.5 | 0.77 | 0.39082 | 1.9424 | 0
7 | 1.9 | 2.3 | 2.1 | 1.7 | 2 | 0.6 | 0.77 | 0.39082 | 1.9424 | 0
8 | 2.5 | 2.3 | 2.3 | 2.4 | 2.2 | 0.3 | 0.77 | 0.39082 | 1.9424 | 0
9 | 2.1 | 2.5 | 2.1 | 1.9 | 2 | 0.6 | 0.77 | 0.39082 | 1.9424 | 0
10 | 2.3 | 2 | 1.7 | 2.2 | 2.1 | 0.6 | 0.77 | 0.39082 | 1.9424 | 0
11 | 2.8 | 2.7 | 3.2 | 2.5 | 2.7 | 0.7 | 0.77 | 0.39082 | 1.9424 | 0
12 | 2.1 | 2.5 | 1.9 | 2.6 | 2.2 | 0.7 | 0.77 | 0.39082 | 1.9424 | 0
13 | 1.8 | 2.9 | 2.2 | 2.3 | 2.5 | 1.1 | 0.77 | 0.39082 | 1.9424 | 0
14 | 1.9 | 2.5 | 1.8 | 1.9 | 2.1 | 0.7 | 0.77 | 0.39082 | 1.9424 | 0
15 | 2.1 | 2.7 | 2.2 | 2.2 | 1.7 | 1 | 0.77 | 0.39082 | 1.9424 | 0
16 | 2.8 | 2.3 | 2.3 | 2.5 | 1.8 | 1 | 0.77 | 0.39082 | 1.9424 | 0
17 | 2.6 | 2.1 | 2.6 | 1 | 1.5 | 1.6 | 0.77 | 0.39082 | 1.9424 | 0
18 | 1.6 | 1.3 | 2.3 | 3 | 3 | 1.7 | 0.77 | 0.39082 | 1.9424 | 0
19 | 2 | 2.3 | 2.4 | 2.5 | 2.9 | 0.9 | 0.77 | 0.39082 | 1.9424 | 0
20 | 1.5 | 2.5 | 2 | 1.7 | 2.6 | 1.1 | 0.77 | 0.39082 | 1.9424 | 0